## Estimator parameters
Input parameters |  |  | Output parameters
Peak voltage | 230 | V | NORM_VOLTAGE_CONST (U0) | 0.0038903
Peak current | 11 | A | NORM_CURRENT_CONST (I0) | 0.00033569
PWM Period (Ts) | 5e-05 | s | NORM_OMEGA_CONST (W0) | 0.10472
Deat time | 2e-06 | s
Pole pairs | 5 | - |  |  | Predivision
Stator resistance (Rs) | 1.3956 | Ohm | NORM_RS | 3946.1185 | 2 | 1973.0592
Stator inductance (Ls) | 0.0025358 | H | NORM_LSDTBASE | 143401.8728 | 256 | 560.1636
Voltage constant (Kfi) | 42.077 | Vp/KRPM | NORM_INVKFIBASE | 26237.612 | 2 | 13118.806
Nominal speed | 3000 | RPM | NORM_DELTAT | 1789.5697
Maximum speed | 5000 | RPM
|  |  | D_ILIMIT_HS | 1365.3333
|  |  | D_ILIMIT_LS | 6553.6
Inverter parameter
Motor parameter
Constant to set in "userparms.h"