## Estimator parameters
Input parameters |  |  | Output parameters
Peak voltage | 24 | V | NORM_VOLTAGE_CONST (U0) | 0.00040595
Peak current | 22 | A | NORM_CURRENT_CONST (I0) | 0.00067139
PWM Period (Ts) | 5e-05 | s | NORM_OMEGA_CONST (W0) | 0.10472
Deat time | 2e-06 | s
Pole pairs | 5 | - |  |  | Predivision
Stator resistance (Rs) | 2.03 | Ohm | NORM_RS | 110013.7089 | 4 | 27503.4272 | NORM_RS_SCALINGFACTOR 2 | 2^2 = 4
Stator inductance (Ls) | 0.0023 | H | NORM_LSDTBASE | 2492921.4823 | 256 | 9737.9745 | NORM_LSDTBASE_SCALINGFACTOR 8 | 2^8 = 256
Voltage constant (Kfi) | 7.24 | Vp/KRPM | NORM_INVKFIBASE | 15911.6022 | 2 | 7955.8011
Nominal speed | 2000 | RPM | NORM_DELTAT | 1789.5697
Maximum speed | 3500 | RPM
|  |  | D_ILIMIT_HS | 955.7333
|  |  | D_ILIMIT_LS | 4369.0667
Inverter parameter
Motor parameter
Constant to set in "userparms.h"